## full_full_co
	Threshold = 3					Threshold = 4
	Baseline	SVM	LR	RF	NN	Baseline	SVM	LR	RF	NN
Accuracy Eye	0.39033	0.402	0.39048	0.39425	0.39759	0.57249	0.57274	0.57274	0.57164	0.57274
Accuracy Log	0.39033	0.43521	0.39048	0.61487	0.3942	0.57249	0.57274	0.57274	0.64664	0.57274
Accuracy Both	0.39033	0.402	0.39048	0.40057	0.39493	0.57249	0.57274	0.57274	0.57161	0.57274
Accuracies for Frustration x Boredom, Full eye and Full log

## full_full_single
	Threshold = 3					Threshold = 4
	Baseline	SVM	LR	RF	NN	Baseline	SVM	LR	RF	NN
Accuracy Eye	0.62081	0.62087	0.62087	0.62237	0.6045	0.64684	0.64721	0.64683	0.64239	0.63485
Accuracy Log	0.62081	0.62087	0.62087	0.7153	0.62087	0.64684	0.64683	0.64683	0.78599	0.64683
Accuracy Both	0.62081	0.62087	0.62087	0.6194	0.60674	0.64684	0.64721	0.64683	0.64499	0.63637
Accuracies for Curiosity, full eye and full log

## 15s_full_co
	Threshold = 3					Threshold = 4
	Baseline	SVM	LR	RF	NN	Baseline	SVM	LR	RF	NN
Accuracy Eye	0.41085	0.41098	0.41098	0.41023	0.41098	0.60077	0.60097	0.60097	0.60097	0.60097
Accuracy Log	0.41085	0.41098	0.41098	0.59852	0.41098	0.60077	0.60097	0.60097	0.64897	0.60097
Accuracy Both	0.41085	0.41098	0.41098	0.43154	0.41098	0.60077	0.60097	0.60097	0.60058	0.60097
Accuracies for Frustration x Boredom, 15s eye and full log

## 15s_full_single
	Threshold = 3					Threshold = 4
	Baseline	SVM	LR	RF	NN	Baseline	SVM	LR	RF	NN
Accuracy Eye	0.63178	0.63174	0.63174	0.63056	0.6136	0.63953	0.63955	0.63955	0.63882	0.62102
Accuracy Log	0.63178	0.63174	0.63174	0.72949	0.63174	0.63953	0.63955	0.63955	0.7814	0.63721
Accuracy Both	0.63178	0.63174	0.63174	0.63451	0.61742	0.63953	0.63955	0.63955	0.64035	0.62568
Accuracies for Curiosity, 15s eye and full log

## full_half_co
	Threshold = 3					Threshold = 4
	Baseline	SVM	LR	RF	NN	Baseline	SVM	LR	RF	NN
Accuracy Eye	0.39033	0.402	0.39048	0.39207	0.39048	0.57249	0.57274	0.57274	0.57237	0.57274
Accuracy Log	0.39033	0.43521	0.39048	0.61606	0.39048	0.57249	0.57274	0.57274	0.6485	0.57274
Accuracy Both	0.39033	0.402	0.39048	0.39984	0.39048	0.57249	0.57274	0.57274	0.56977	0.57274
Accuracies for Frustration x Boredom, Full eye and Half log

## full_half_single
	Threshold = 3					Threshold = 4
	Baseline	SVM	LR	RF	NN	Baseline	SVM	LR	RF	NN
Accuracy Eye	0.62087	0.62087	0.62087	0.61828	0.60374	0.64684	0.64721	0.64683	0.64304	0.63562
Accuracy Log	0.62087	0.62087	0.62087	0.71721	0.62087	0.64684	0.64683	0.64683	0.78856	0.64683
Accuracy Both	0.62087	0.62087	0.62087	0.61457	0.59851	0.64684	0.64721	0.64683	0.64235	0.63696
Accuracies for Curiosity, full eye and half log